## 行政楼
广科南城校区行政楼4、5楼部分办公室装修改造工程清单
序号 | 项目名称 | 项目特征 | 单位 | 工程量 | 综合单价（元） | 合价（元） | 备注
行政楼401
1 | 新建轻钢石膏板隔墙 | 1.轻钢龙骨， 横向加固40X40mm钢方通 2.9mm双面石膏板 3.满填隔音棉 4.含主材，人工及辅材 | m2 | 14.65
2 | 新建墙面乳胶漆 | 1.满刮内墙腻子二遍,砂纸磨平 2.立邦名牌环保型防潮油漆(底漆) 3.喷涂面漆乳胶漆三遍 4.含主材，人工及辅材 | m2 | 29.3
3 | 踢脚线 | 1.地砖踢脚线安装，同原房间款式及高度 2.含主材，人工及辅材 | m | 10.1
4 | 梁下灯管及线路移位（2灯，梁长6.5m） | 1.拆除原有梁下灯管及线路 2.重新接线，安装到指定位置 3.人工拆除及安装 | 项 | 1
5 | 开门洞及瓷砖修复 | 1.开门洞1000*2100mm 2.人工拆除，修复墙边、地面砖 3.装袋外运； 4.外运距离及弃置投标人自行考虑 | 个 | 1
6 | 拆除原有不锈钢双开门 | 1.人工拆除； 2.装袋外运； 3.外运距离及弃置投标人自行考虑 | 樘 | 1
7 | 铝合金单开钢化磨砂玻璃门 | 1.1000*2100mm 2.70系列铝合金，10mm厚钢化磨砂玻璃 3.含主材，人工及辅材 | 樘 | 1
8 | 铝合金双开钢化磨砂玻璃门 | 1.2200*2100mm 2.70系列铝合金，10mm厚钢化磨砂玻璃 3.含主材，人工及辅材 | 樘 | 1
9 | 空调插座 | 含主材，人工及辅材 | 套 | 2
10 | 开关及插座 | 含主材，人工及辅材 | 套 | 10
11 | 吊扇 | 含主材，人工及辅材 | 套 | 6
12 | led灯管 | 含主材，人工及辅材 | 套 | 2
13 | 开关、插座、吊扇接线 | 含主材，人工及辅材 | 项 | 1
行政楼406
1 | 新建轻钢石膏板隔墙 | 1.轻钢龙骨， 横向加固40X40mm钢方通 2.9mm双面石膏板 3.满填隔音棉 4.含主材，人工及辅材 | m2 | 14.65
2 | 新建墙面乳胶漆 | 1.满刮内墙腻子二遍,砂纸磨平 2.立邦名牌环保型防潮油漆(底漆) 3.喷涂面漆乳胶漆三遍 4.含主材，人工及辅材 | m2 | 29.3
3 | 踢脚线 | 1.地砖踢脚线安装，同原房间款式及高度 2.含主材，人工及辅材 | m | 10.1
4 | 梁下灯管及线路移位（2灯，梁长5.05m） | 1.拆除原有梁下灯管及线路 2.重新接线，安装到指定位置 3.人工拆除及安装 | 项 | 1
5 | 墙柱面吊扇开关移位(4个) | 1.拆除原有风扇开关机线路 2.重新接线，安装到指定位置 3.人工拆除及安装 | 项 | 1
6 | 原有不锈钢边框玻璃窗处改钢化玻璃门 | 1.切割不锈钢边框 2.拆窗下砌体墙改门洞，修复墙边及地面砖 3.改10mm钢化磨砂玻璃门1000*2000mm，边框采用304不锈钢 4.含主材，人工及辅材 | 处 | 1
7 | 空调插座 | 含主材，人工及辅材 | 套 | 2
8 | 开关及插座 | 含主材，人工及辅材 | 套 | 5
9 | led灯管 | 含主材，人工及辅材 | 套 | 2
10 | 开关、插座接线 | 含主材，人工及辅材 | 项 | 1
行政楼407
1 | 新建轻钢石膏板隔墙 | 1.轻钢龙骨， 横向加固40X40mm钢方通 2.9mm双面石膏板 3.满填隔音棉 4.含主材，人工及辅材 | m2 | 14.65
2 | 新建墙面乳胶漆 | 1.满刮内墙腻子二遍,砂纸磨平 2.立邦名牌环保型防潮油漆(底漆) 3.喷涂面漆乳胶漆三遍 4.含主材，人工及辅材 | m2 | 29.3
3 | 踢脚线 | 1.地砖踢脚线安装，同原房间款式及高度 2.含主材，人工及辅材 | m | 10.1
4 | 梁下灯管及线路移位（2灯，梁长5.05m） | 1.拆除原有梁下灯管及线路 2.重新接线，安装到指定位置 3.人工拆除及安装 | 项 | 1
5 | 墙柱面风扇开关移位(4个) | 1.拆除原有风扇开关机线路 2.重新接线，安装到指定位置 3.人工拆除及安装 | 项 | 1
6 | 原有不锈钢边框玻璃窗处改钢化玻璃门 | 1.切割不锈钢边框 2.拆窗下砌体墙改门洞，修复墙边及地面砖 3.改10mm钢化磨砂玻璃门1000*2000mm，边框采用304不锈钢 4.含主材，人工及辅材 | 处 | 2
7 | 砌体封门洞 | 1.轻质砖封门窗洞； 2.含主材，人工及辅材 | m2 | 4.2
8 | 封门洞处墙面乳胶漆 | 1.满刮内墙腻子二遍,砂纸磨平 2.立邦名牌环保型防潮油漆(底漆) 3.喷涂面漆乳胶漆三遍 4.含主材，人工及辅材 | m2 | 8.4
9 | 空调插座 | 含主材，人工及辅材 | 套 | 2
10 | 开关及插座 | 含主材，人工及辅材 | 套 | 10
11 | led灯管 | 含主材，人工及辅材 | 套 | 2
12 | 开关、插座接线 | 含主材，人工及辅材 | 项 | 1
行政楼515
1 | 新建轻钢石膏板隔墙 | 1.轻钢龙骨， 横向加固40X40mm钢方通 2.9mm双面石膏板 3.满填隔音棉 4.含主材，人工及辅材 | m2 | 15.13
2 | 新建墙面乳胶漆 | 1.满刮内墙腻子二遍,砂纸磨平 2.立邦名牌环保型防潮油漆(底漆) 3.喷涂面漆乳胶漆三遍 4.含主材，人工及辅材 | m2 | 30.26
3 | 拆装铝扣板天花 | 1.拆除一排铝扣板，待隔墙施工完毕，原铝扣板需与其重新接驳、固定 2.含主材，人工及辅材 | 项 | 1
4 | 踢脚线 | 1.地砖踢脚线安装，同原房间款式及高度 2.含主材，人工及辅材 | m | 11
5 | 梁下灯管及线路移位（2灯，梁长5.5m） | 1.拆除原有梁下灯管及线路 2.重新接线，安装到指定位置 3.人工拆除及安装 | 项 | 1
6 | 空调插座 | 含主材，人工及辅材 | 套 | 2
7 | 开关及插座 | 含主材，人工及辅材 | 套 | 5
8 | led灯管 | 含主材，人工及辅材 | 套 | 2
9 | 开关、插座接线 | 含主材，人工及辅材 | 项 | 1
其他项目
1 | 活动脚手架 | 1.脚手架； 2.含主材、人工及辅材； 3.按施工面积一次计算； | m2 | 87.28
| 以上项目合计 |  | 元